## Int Wall
|  | RAD SEPARATION | [6 empty] | Length | Height | Area
[12 empty] | BF |  |  | Length | Height | Area
BF | BW-200mm: (6):6 m | X | BW-200mm | (6):6 m | 6 m | 6m | 6m | 6 | 6 | 7 | 42 | CW-200mm | FOR CORE | X | 80 | 7 | 560
| CW-200mm: (6+6+6,8):26 m | X | CW-200mm | ,8):26 m | 26 m | 26m | 26m | 26 | 26 | 7 | 182 | CW-200mm | FOR RAD | O | 0 | 7 | 0
| CW-200mm: (6+6,8+7):29 m | X | CW-200mm | +7):29 m | 29 m | 29m | 29m | 29 | 29 | 7 | 203 | BW-200mm |  |  | 161 | 7 | 1127
| BW-200mm: (8+6+6+6,6):32 m | X | BW-200mm | ,6):32 m | 32 m | 32m | 32m | 32 | 32 | 7 | 224 | BW-100mm |  |  | 0 | 7 | 0
| BW-200mm: (6+6+6,7): 25 m | X | BW-200mm | 7): 25 m | 25 m | 25 m | 25m | 25 | 25 | 7 | 175 | INT PLASTER |  |  |  |  | 2254
| CW-200mm: (7+7,8+5+8): 25 m | X | CW-200mm | 8): 25 m | 25 m | 25 m | 25m | 25 | 25 | 7 | 175
| BW-200mm: (6+6+6,12+12+8+8):58 m | X | BW-200mm | +8):58 m | 58 m | 58m | 58m | 58 | 58 | 7 | 406
| BW-200mm: (6+6+6+6,8+8):40 m | X | BW-200mm | +8):40 m | 40 m | 40m | 40m | 40 | 40 | 7 | 280
[12 empty] | GF |  |  | Length | Height | Area
GF | CW-200mm: (6+6,7):19 m | X | CW-200mm | ,7):19 m | 19 m | 19m | 19m | 19 | 19 | 10 | 190 | CW-200mm | FOR CORE | X | 188 | 10 | 1880
| CW-200mm: (7+7+5,7, 5+18):19 m | O | CW-200mm | 18):19 m | 19 m | 19m | 19m | 19 | 19 | 10 | 190 | CW-200mm | FOR RAD | O | 318.3 | 10 | 3183
| CW-200mm: (6+6,7):19 m | X | CW-200mm | ,7):19 m | 19 m | 19m | 19m | 19 | 19 | 10 | 190 | BW-200mm |  |  | 751.3 | 10 | 7513
| BW-200mm: (30,14):44 m | X | BW-200mm | 14):44 m | 44 m | 44m | 44m | 44 | 44 | 10 | 440 | BW-100mm |  |  | 73 | 10 | 730
| BW-200mm: (6+12,7+7):32 m | X | BW-200mm | +7):32 m | 32 m | 32m | 32m | 32 | 32 | 10 | 320 | INT PLASTER |  |  |  |  | 16486
| CW-200mm: (6,7+7+7):27 m | X | CW-200mm | +7):27 m | 27 m | 27m | 27m | 27 | 27 | 10 | 270
| BW-200mm: (2,7+9):18 m | X | BW-200mm | +9):18 m | 18 m | 18m | 18m | 18 | 18 | 10 | 180
| CW-200mm: (1.5+1.5,14):17 m | O | CW-200mm | 14):17 m | 17 m | 17m | 17m | 17 | 17 | 10 | 170
| BW-200mm: (32):32 m | X | BW-200mm | 32):32 m | 32 m | 32m | 32m | 32 | 32 | 10 | 320
| CW-200mm: (6+6+6):18 m | O | CW-200mm | +6):18 m | 18 m | 18m | 18m | 18 | 18 | 10 | 180
| BW-200mm: (21+9,7+5):42 m | X | BW-200mm | +5):42 m | 42 m | 42m | 42m | 42 | 42 | 10 | 420
| CW-200mm: (8+4+8,7+7):34 m | X | CW-200mm | +7):34 m | 34 m | 34m | 34m | 34 | 34 | 10 | 340
| BW-100mm: (6+4,7+2):19 m | X | BW-100mm | +2):19 m | 19 m | 19m | 19m | 19 | 19 | 10 | 190
| CW-200mm: (1+9+9, 15):34 m | O | CW-200mm | 15):34 m | 34 m | 34m | 34m | 34 | 34 | 10 | 340
| BW-200mm: (8,6):14 m | X | BW-200mm | ,6):14 m | 14 m | 14m | 14m | 14 | 14 | 10 | 140
| BW-200mm: (12,14):26 m | X | BW-200mm | 14):26 m | 26 m | 26m | 26m | 26 | 26 | 10 | 260
| CW-200mm: (9+9, 6+6):30 m | O | CW-200mm | +6):30 m | 30 m | 30m | 30m | 30 | 30 | 10 | 300
| BW-200mm: (18,14):32 m | X | BW-200mm | 14):32 m | 32 m | 32m | 32m | 32 | 32 | 10 | 320
| BW-200mm: (9+9):18 m | X | BW-200mm | +9):18 m | 18 m | 18m | 18m | 18 | 18 | 10 | 180
| CW-200mm: (48m):48 m | O | CW-200mm | 8m):48 m | 48 m | 48m | 48m | 48 | 48 | 10 | 480
| CW-200mm: (6+6+6,4+4m):26 m | X | CW-200mm | 4m):26 m | 26 m | 26m | 26m | 26 | 26 | 10 | 260
| BW-200mm: (6,8):14 m | X | BW-200mm | ,8):14 m | 14 m | 14m | 14m | 14 | 14 | 10 | 140
| CW-200mm: (18,21+21):60 m | O | CW-200mm | 21):60 m | 60 m | 60m | 60m | 60 | 60 | 10 | 600
| BW-200mm: (12):12 m | X | BW-200mm | 12):12 m | 12 m | 12m | 12m | 12 | 12 | 10 | 120
| BW-200mm: (13,18+18):49 m | X | BW-200mm | 18):49 m | 49 m | 49m | 49m | 49 | 49 | 10 | 490
| BW-200mm: (42):42 m | X | BW-200mm | 42):42 m | 42 m | 42m | 42m | 42 | 42 | 10 | 420
| BW-100mm: (12,4+4):20 m | X | BW-100mm | +4):20 m | 20 m | 20m | 20m | 20 | 20 | 10 | 200
| CW-200mm: (1+6+20+20+20+12.65+12.65):92.3 m | O | CW-200mm | ):92.3 m | 92.3 m | 92.3m | 92.3m | 92.3 | 92.3 | 10 | 923
| BW-200mm: (4+3,1+1+1+1+24):35 m | X | BW-200mm | 24):35 m | 35 m | 35m | 35m | 35 | 35 | 10 | 350
| CW-200mm: (12):12 m | X | CW-200mm | 12):12 m | 12 m | 12m | 12m | 12 | 12 | 10 | 120
| BW-200mm: (10+10+10,10+4+10):54 m | X | BW-200mm | 10):54 m | 54 m | 54m | 54m | 54 | 54 | 10 | 540
| BW-200mm: (8+8, 6+6):28 m | X | BW-200mm | +6):28 m | 28 m | 28m | 28m | 28 | 28 | 10 | 280
| BW-200mm: (14):14 m | X | BW-200mm | 14):14 m | 14 m | 14m | 14m | 14 | 14 | 10 | 140
| BW-200mm: (10,6+6):22 m | X | BW-200mm | +6):22 m | 22 m | 22m | 22m | 22 | 22 | 10 | 220
| BW-200mm: (6+6):12 m | X | BW-200mm | +6):12 m | 12 m | 12m | 12m | 12 | 12 | 10 | 120
| BW-200mm: (12.65,5+5):22.65 m | X | BW-200mm | :22.65 m | 22.65 m | 22.65m | 22.65m | 22.65 | 22.65 | 10 | 226.5
| BW-100mm: (5):5 m | X | BW-100mm | (5):5 m | 5 m | 5m | 5m | 5 | 5 | 10 | 50
| CW-200mm: (6+6+6,6+6):30 m | X | CW-200mm | +6):30 m | 30 m | 30m | 30m | 30 | 30 | 10 | 300
| BW-100mm: (6,3+3):12 m | X | BW-100mm | +3):12 m | 12 m | 12m | 12m | 12 | 12 | 10 | 120
| BW-200mm: (36,3+6+6+6):57 m | X | BW-200mm | +6):57 m | 57 m | 57m | 57m | 57 | 57 | 10 | 570
| BW-200mm: (4):4 m | X | BW-200mm | (4):4 m | 4 m | 4m | 4m | 4 | 4 | 10 | 40
| CW-200mm: (4+7,5+5):21 m | X | CW-200mm | +5):21 m | 21 m | 21m | 21m | 21 | 21 | 10 | 210
| BW-200mm: (36,3+6+6+6):57 m | X | BW-200mm | +6):57 m | 57 m | 57m | 57m | 57 | 57 | 10 | 570
| BW-100mm: (6,3+3):12 m | X | BW-100mm | +3):12 m | 12 m | 12m | 12m | 12 | 12 | 10 | 120
| BW-100mm: (5):5 m | X | BW-100mm | (5):5 m | 5 m | 5m | 5m | 5 | 5 | 10 | 50
| BW-200mm: (12.65,5+5):22.65 m | X | BW-200mm | :22.65 m | 22.65 m | 22.65m | 22.65m | 22.65 | 22.65 | 10 | 226.5
| BW-200mm: (6+6):12 m | X | BW-200mm | +6):12 m | 12 m | 12m | 12m | 12 | 12 | 10 | 120
| BW-200mm: (10,6+6):22 m | X | BW-200mm | +6):22 m | 22 m | 22m | 22m | 22 | 22 | 10 | 220
| BW-200mm: (14):14 m | X | BW-200mm | 14):14 m | 14 m | 14m | 14m | 14 | 14 | 10 | 140
[12 empty] | 1F |  |  | Length | Height | Area
1F | CW-200mm: (6+6,7):19 m | X | CW-200mm | ,7):19 m | 19 m | 19m | 19m | 19 | 19 | 4 | 76 | CW-200mm | FOR CORE | X | 146 | 4 | 584
| CW-200mm: (4+4,4+18):30 m | O | CW-200mm | 18):30 m | 30 m | 30m | 30m | 30 | 30 | 4 | 120 | CW-200mm | FOR RAD | O | 233.3 | 4 | 933.2
| CW-200mm: (6+6,7):19 m | X | CW-200mm | ,7):19 m | 19 m | 19m | 19m | 19 | 19 | 4 | 76 | BW-200mm |  |  | 586 | 4 | 2344
| CW-200mm: (28):28 m | O | CW-200mm | 28):28 m | 28 m | 28m | 28m | 28 | 28 | 4 | 112 | BW-100mm |  |  | 34 | 4 | 136
| CW-200mm: (6,7+7+7):27 m | X | CW-200mm | +7):27 m | 27 m | 27m | 27m | 27 | 27 | 4 | 108 | INT PLASTER |  |  |  |  | 4960
| BW-200mm: (14,7):21 m | X | BW-200mm | ,7):21 m | 21 m | 21m | 21m | 21 | 21 | 4 | 84
| BW-200mm: (12+14,4+7):37 m | X | BW-200mm | +7):37 m | 37 m | 37m | 37m | 37 | 37 | 4 | 148
| BW-200mm: (19+6,7+7):39 m | X | BW-200mm | +7):39 m | 39 m | 39m | 39m | 39 | 39 | 4 | 156
| BW-200mm: (12,14):26 m | X | BW-200mm | 14):26 m | 26 m | 26m | 26m | 26 | 26 | 4 | 104
| CW-200mm: (12):12 m | O | CW-200mm | 12):12 m | 12 m | 12m | 12m | 12 | 12 | 4 | 48
| CW-200mm: (18,21+21):60 m | O | CW-200mm | 21):60 m | 60 m | 60m | 60m | 60 | 60 | 4 | 240
| CW-200mm: (30):30 m | O | CW-200mm | 30):30 m | 30 m | 30m | 30m | 30 | 30 | 4 | 120
| BW-200mm: (12,7+7):26 m | X | BW-200mm | +7):26 m | 26 m | 26m | 26m | 26 | 26 | 4 | 104
| BW-200mm: (3+3+3,18):27 m | X | BW-200mm | 18):27 m | 27 m | 27m | 27m | 27 | 27 | 4 | 108
| BW-100mm: (4+4+4,5):17 m | X | BW-100mm | ,5):17 m | 17 m | 17m | 17m | 17 | 17 | 4 | 68
| CW-200mm: (8+4+8,7+7):34 m | X | CW-200mm | +7):34 m | 34 m | 34m | 34m | 34 | 34 | 4 | 136
| BW-200mm: (24+24,6+6):60 m | X | BW-200mm | +6):60 m | 60 m | 60m | 60m | 60 | 60 | 4 | 240
| BW-200mm: (24):24 m | X | BW-200mm | 24):24 m | 24 m | 24m | 24m | 24 | 24 | 4 | 96
| CW-200mm: (6+6,3+3):18 m | X | CW-200mm | +3):18 m | 18 m | 18m | 18m | 18 | 18 | 4 | 72
| BW-200mm: (30):30 m | X | BW-200mm | 30):30 m | 30 m | 30m | 30m | 30 | 30 | 4 | 120
| BW-200mm: (48):48 m | X | BW-200mm | 48):48 m | 48 m | 48m | 48m | 48 | 48 | 4 | 192
| CW-200mm: (12.65+12.65,24+24):73.3 m | O | CW-200mm | ):73.3 m | 73.3 m | 73.3m | 73.3m | 73.3 | 73.3 | 4 | 293.2
| BW-200mm: (12+12,3+26):53 m | X | BW-200mm | 26):53 m | 53 m | 53m | 53m | 53 | 53 | 4 | 212
| BW-200mm: (20+20,18):58 m | X | BW-200mm | 18):58 m | 58 m | 58m | 58m | 58 | 58 | 4 | 232
| BW-200mm: (2):2 m | X | BW-200mm | (2):2 m | 2 m | 2m | 2m | 2 | 2 | 4 | 8
| BW-200mm: (16,1+6):23 m | X | BW-200mm | +6):23 m | 23 m | 23m | 23m | 23 | 23 | 4 | 92
| CW-200mm: (6,3+3):12 m | X | CW-200mm | +3):12 m | 12 m | 12m | 12m | 12 | 12 | 4 | 48
| BW-100mm: (6+4,6+1):17 m | X | BW-100mm | +1):17 m | 17 m | 17m | 17m | 17 | 17 | 4 | 68
| BW-200mm: (30,1+6):37 m | X | BW-200mm | +6):37 m | 37 m | 37m | 37m | 37 | 37 | 4 | 148
| CW-200mm: (4+7,2+4):17 m | X | CW-200mm | +4):17 m | 17 m | 17m | 17m | 17 | 17 | 4 | 68
| BW-200mm: (67,8):75 m | X | BW-200mm | ,8):75 m | 75 m | 75m | 75m | 75 | 75 | 4 | 300
[12 empty] | 2F |  |  | Length | Height | Area
2F | CW-200mm: (6+6,7):19 m | X | CW-200mm | ,7):19 m | 19 m | 19m | 19m | 19 | 19 | 6 | 114 | CW-200mm | FOR CORE | X | 197 | 6 | 1182
| CW-200mm: (4+4,4+18):30 m | X | CW-200mm | 18):30 m | 30 m | 30m | 30m | 30 | 30 | 6 | 180 | CW-200mm | FOR RAD | O | 318.3 | 6 | 1909.8
| BW-200mm: (18+18,6):14 m | X | BW-200mm | ,6):14 m | 14 m | 14m | 14m | 14 | 14 | 6 | 84 | BW-200mm |  |  | 300 | 6 | 1800
| CW-200mm: (6+6,7):19 m | X | CW-200mm | ,7):19 m | 19 m | 19m | 19m | 19 | 19 | 6 | 114 | BW-100mm |  |  | 17 | 6 | 102
| CW-200mm: (36):36 m | O | CW-200mm | 36):36 m | 36 m | 36m | 36m | 36 | 36 | 6 | 216 | INT PLASTER |  |  |  |  | 3804
| CW-200mm: (6,7+7+7):27 m | O | CW-200mm | +7):27 m | 27 m | 27m | 27m | 27 | 27 | 6 | 162
| BW-200mm: (7+7):14 m | X | BW-200mm | +7):14 m | 14 m | 14m | 14m | 14 | 14 | 6 | 84
| BW-200mm: (7):7 m | X | BW-200mm | (7):7 m | 7 m | 7m | 7m | 7 | 7 | 6 | 42
| CW-200mm: (8):8 m | O | CW-200mm | (8):8 m | 8 m | 8m | 8m | 8 | 8 | 6 | 48
| BW-200mm: (8+14):22 m | X | BW-200mm | 14):22 m | 22 m | 22m | 22m | 22 | 22 | 6 | 132
| CW-200mm: (14):14 m | O | CW-200mm | 14):14 m | 14 m | 14m | 14m | 14 | 14 | 6 | 84
| CW-200mm: (8+4+8,7+7):34 m | X | CW-200mm | +7):34 m | 34 m | 34m | 34m | 34 | 34 | 6 | 204
| CW-200mm: (36):36 m | O | CW-200mm | 36):36 m | 36 m | 36m | 36m | 36 | 36 | 6 | 216
| BW-200mm: (18,8):26 m | X | BW-200mm | ,8):26 m | 26 m | 26m | 26m | 26 | 26 | 6 | 156
| CW-200mm: (22):22 m | O | CW-200mm | 22):22 m | 22 m | 22m | 22m | 22 | 22 | 6 | 132
| BW-200mm: (26):26 m | X | BW-200mm | 26):26 m | 26 m | 26m | 26m | 26 | 26 | 6 | 156
| BW-200mm: (14):14 m | X | BW-200mm | 14):14 m | 14 m | 14m | 14m | 14 | 14 | 6 | 84
| BW-200mm: (12+7):19 m | X | BW-200mm | +7):19 m | 19 m | 19m | 19m | 19 | 19 | 6 | 114
| CW-200mm: (48):48 m | X | CW-200mm | 48):48 m | 48 m | 48m | 48m | 48 | 48 | 6 | 288
| CW-200mm: (6+6,3+3):18 m | X | CW-200mm | +3):18 m | 18 m | 18m | 18m | 18 | 18 | 6 | 108
| BW-200mm: (10):10 m | X | BW-200mm | 10):10 m | 10 m | 10m | 10m | 10 | 10 | 6 | 60
| CW-200mm: (36):36 m | O | CW-200mm | 36):36 m | 36 m | 36m | 36m | 36 | 36 | 6 | 216
| CW-200mm: (18):18 m | O | CW-200mm | 18):18 m | 18 m | 18m | 18m | 18 | 18 | 6 | 108
| CW-200mm: (36):36 m | O | CW-200mm | 36):36 m | 36 m | 36m | 36m | 36 | 36 | 6 | 216
| CW-200mm: (15):15 m | O | CW-200mm | 15):15 m | 15 m | 15m | 15m | 15 | 15 | 6 | 90
| BW-200mm: (7):7 m | X | BW-200mm | (7):7 m | 7 m | 7m | 7m | 7 | 7 | 6 | 42
| BW-200mm: (18):18 m | X | BW-200mm | 18):18 m | 18 m | 18m | 18m | 18 | 18 | 6 | 108
| BW-200mm: (67+2):69 m | X | BW-200mm | +2):69 m | 69 m | 69m | 69m | 69 | 69 | 6 | 414
| CW-200mm: (4+7,2+4):17 m | X | CW-200mm | +4):17 m | 17 m | 17m | 17m | 17 | 17 | 6 | 102
| BW-200mm: (30+1):31 m | X | BW-200mm | +1):31 m | 31 m | 31m | 31m | 31 | 31 | 6 | 186
| BW-100mm: (6+4,6+1):17 m | X | BW-100mm | +1):17 m | 17 m | 17m | 17m | 17 | 17 | 6 | 102
| CW-200mm: (6,3+3):12 m | X | CW-200mm | +3):12 m | 12 m | 12m | 12m | 12 | 12 | 6 | 72
| BW-200mm: (18,1+6):23 m | X | BW-200mm | +6):23 m | 23 m | 23m | 23m | 23 | 23 | 6 | 138

## Door
|  |  |  | BF |  | Total
BF | _B01 | 90FSD-1000X2200(A) | 1 | 90FSD-1000X2200 | 3 | 90FSD-1000X2200 | 55
BF | _B02 | 90FSD-2000X2200(A) | 1 | 90FSD-2000X2200 | 6 | 90FSD-2000X2200 | 24
BF | _B03 | 90FSD-1000X2200(A) | 1 | 90FSD-2500X3000 | 2 | 90FSD-2500X3000 | 9
BF | _B04 | 90FSD-1000X2200 | 1 | 90FSD-1000X2200(A) | 2 | 90FSD-1000X2200(A) | 18
BF | _B05 | 90FSD-1000X2200 | 1 | 90FSD-2000X2200(A) | 1 | 90FSD-2000X2200(A) | 16
BF | _B06 | 90FSD-2000X2200 | 1 | 90FSD-2500X3000(A) | 0 | 90FSD-2500X3000(A) | 6
BF | _B07 | 90FSD-2000X2200 | 1 | 180FSD-1000X2200(A) | 0 | 180FSD-1000X2200(A) | 9
BF | _B08 | NSD-1000X2200 | 1 | 180FSD-2000X2200(A) | 0 | 180FSD-2000X2200(A) | 4
BF | _B09 | 90FSD-2000X2200 | 1 | 180FSD-2500X3000(A) | 0 | 180FSD-2500X3000(A) | 7
BF | _B10 | 90FSD-2000X2200 | 1 | NSD-1000X2200 | 1 | NSD-1000X2200 | 24
BF | _B11 | 90FSD-2000X2200 | 1 | NSD-2500X3000 | 0 | NSD-2500X3000 | 1
BF | _B12 | 90FSD-2500X3000 | 1 | NSD-2000X2200(A) | 0 | NSD-2000X2200(A) | 1
BF | _B13 | 90FSD-2500X3000 | 1 | NSD-2500X3000(A) | 0 | NSD-2500X3000(A) | 1
BF | _B14 | 90FSD-1000X2200 | 1 | SHUTTER | 1 | SHUTTER | 6
BF | _B15 | 90FSD-2000X2200 | 1
BF | _B16 | SHUTTER | 1
BF
GF
GF | _G01 | 90FSD-1000X2200(A) | 1 | 90FSD-1000X2200 | 25
GF | _G02 | 90FSD-2500X3000(A) | 1 | 90FSD-2000X2200 | 5
GF | _G03 | NSD-1000X2200 | 1 | 90FSD-2500X3000 | 3
GF | _G04 | SHUTTER | 1 | 90FSD-1000X2200(A) | 10
GF | _G05 | 90FSD-1000X2200 | 1 | 90FSD-2000X2200(A) | 13
GF | _G06 | 90FSD-2500X3000 | 1 | 90FSD-2500X3000(A) | 6
GF | _G07 | NSD-1000X2200 | 1 | 180FSD-1000X2200(A) | 5
GF | _G08 | SHUTTER | 1 | 180FSD-2000X2200(A) | 2
GF | _G09 | NSD-1000X2200 | 1 | 180FSD-2500X3000(A) | 2
GF | _G10 | 90FSD-1000X2200(A) | 1 | NSD-1000X2200 | 14
GF | _G11 | 90FSD-1000X2200 | 1 | NSD-2500X3000 | 0
GF | _G12 | 90FSD-1000X2200 | 1 | NSD-2000X2200(A) | 1
GF | _G13 | 90FSD-1000X2200 | 1 | NSD-2500X3000(A) | 1
GF | _G14 | 90FSD-1000X2200 | 1 | SHUTTER | 5
GF | _G15 | 90FSD-1000X2200 | 1
GF | _G16 | 90FSD-1000X2200 | 1
GF | _G17 | 90FSD-1000X2200 | 1
GF | _G18 | 90FSD-1000X2200 | 1
GF | _G19 | NSD-1000X2200 | 1
GF | _G20 | 90FSD-2000X2200 | 1
GF | _G21 | 90FSD-2000X2200 | 1
GF | _G22 | 90FSD-1000X2200 | 1
GF | _G23 | 180FSD-2500X3000(A) | 1
GF | _G24 | 180FSD-2000X2200(A) | 1
GF | _G25 | NSD-1000X2200 | 1
GF | _G26 | 180FSD-2500X3000(A) | 1
GF | _G27 | 90FSD-2000X2200(A) | 1
GF | _G28 | 90FSD-2000X2200(A) | 1
GF | _G29 | 90FSD-1000X2200 | 1
GF | _G30 | 90FSD-1000X2200 | 1
GF | _G31 | 90FSD-1000X2200 | 1
GF | _G32 | NSD-1000X2200 | 1
GF | _G33 | NSD-1000X2200 | 1
GF | _G34 | SHUTTER | 1
GF | _G35 | NSD-1000X2200 | 1
GF | _G36 | 90FSD-1000X2200 | 1
GF | _G37 | 90FSD-1000X2200 | 1
GF | _G38 | 90FSD-1000X2200 | 1
GF | _G39 | 90FSD-1000X2200(A) | 1
GF | _G40 | 90FSD-2500X3000(A) | 1
GF | _G41 | 90FSD-2500X3000(A) | 1
GF | _G42 | 90FSD-1000X2200(A) | 1
GF | _G43 | NSD-1000X2200 | 1
GF | _G44 | 90FSD-2000X2200(A) | 1
GF | _G45 | 90FSD-2500X3000(A) | 1
GF | _G46 | 90FSD-2000X2200(A) | 1
GF | _G47 | 180FSD-2000X2200(A) | 1
GF | _G48 | 90FSD-2500X3000(A) | 1
GF | _G49 | 90FSD-2000X2200(A) | 1
GF | _G50 | 90FSD-2000X2200(A) | 1
GF | _G51 | 90FSD-2500X3000(A) | 1
GF | _G52 | 180FSD-1000X2200(A) | 1
GF | _G53 | 90FSD-2500X3000 | 1
GF | _G54 | 90FSD-2500X3000 | 1
GF | _G55 | 90FSD-1000X2200 | 1
GF | _G56 | SHUTTER | 1
GF | _G57 | NSD-1000X2200 | 1
GF | _G58 | 90FSD-2000X2200 | 1
GF | _G59 | 90FSD-2000X2200 | 1
GF | _G60 | 90FSD-2000X2200 | 1
GF | _G61 | 90FSD-1000X2200 | 1
GF | _G62 | 90FSD-1000X2200 | 1
GF | _G63 | 90FSD-1000X2200 | 1
GF | _G64 | 90FSD-1000X2200 | 1
GF | _G65 | 90FSD-1000X2200 | 1
GF | _G66 | NSD-1000X2200 | 1
GF | _G67 | NSD-1000X2200 | 1
GF | _G68 | NSD-1000X2200 | 1
GF | _G69 | 90FSD-1000X2200 | 1
GF | _G70 | 90FSD-1000X2200 | 1
GF | _G71 | 180FSD-1000X2200(A) | 1
GF | _G72 | 180FSD-1000X2200(A) | 1
GF | _G73 | 90FSD-1000X2200 | 1
GF | _G74 | 180FSD-1000X2200(A) | 1
GF | _G75 | 90FSD-1000X2200(A) | 1
GF | _G76 | 90FSD-1000X2200(A) | 1
GF | _G77 | 90FSD-1000X2200(A) | 1
GF | _G78 | 180FSD-1000X2200(A) | 1
GF | _G79 | 90FSD-1000X2200(A) | 1
GF | _G80 | 90FSD-2000X2200(A) | 1
GF | _G81 | 90FSD-2000X2200(A) | 1
GF | _G82 | 90FSD-2000X2200(A) | 1
GF | _G83 | 90FSD-2000X2200(A) | 1
GF | _G84 | NSD-2000X2200(A) | 1
GF | _G85 | NSD-2500X3000(A) | 1
GF | _G86 | 90FSD-2000X2200(A) | 1
GF | _G87 | 90FSD-1000X2200(A) | 1
GF | _G88 | 90FSD-2000X2200(A) | 1
GF | _G89 | 90FSD-2000X2200(A) | 1
GF | _G90 | 90FSD-1000X2200(A) | 1
GF | _G91 | NSD-1000X2200 | 1
GF | _G92 | SHUTTER | 1
1F
1F | _101 | NSD-2500X3000 | 1 | 90FSD-1000X2200 | 17
1F | _102 | 90FSD-1000X2200 | 1 | 90FSD-2000X2200 | 11
1F | _103 | 90FSD-1000X2200 | 1 | 90FSD-2500X3000 | 4
1F | _104 | 90FSD-1000X2200 | 1 | 90FSD-1000X2200(A) | 0
1F | _105 | 90FSD-1000X2200 | 1 | 90FSD-2000X2200(A) | 0
1F | _106 | 90FSD-1000X2200 | 1 | 90FSD-2500X3000(A) | 0
1F | _107 | 90FSD-1000X2200 | 1 | 180FSD-1000X2200(A) | 0
1F | _108 | NSD-1000X2200 | 1 | 180FSD-2000X2200(A) | 0
1F | _109 | NSD-1000X2200 | 1 | 180FSD-2500X3000(A) | 0
1F | _110 | 90FSD-1000X2200 | 1 | NSD-1000X2200 | 5
1F | _111 | 90FSD-1000X2200 | 1 | NSD-2500X3000 | 1
1F | _112 | 90FSD-1000X2200 | 1 | NSD-2000X2200(A) | 0
1F | _113 | 90FSD-2000X2200 | 1 | NSD-2500X3000(A) | 0
1F | _114 | 90FSD-2000X2200 | 1 | SHUTTER | 0
1F | _115 | 90FSD-2000X2200 | 1
1F | _116 | 90FSD-2000X2200 | 1
1F | _117 | 90FSD-2000X2200 | 1
1F | _118 | 90FSD-2500X3000 | 1
1F | _119 | 90FSD-1000X2200 | 1
1F | _120 | 90FSD-2000X2200 | 1
1F | _121 | 90FSD-2500X3000 | 1
1F | _122 | 90FSD-2500X3000 | 1
1F | _123 | 90FSD-2000X2200 | 1
1F | _124 | NSD-1000X2200 | 1
1F | _125 | 90FSD-1000X2200 | 1
1F | _126 | NSD-1000X2200 | 1
1F | _127 | NSD-1000X2200 | 1
1F | _128 | 90FSD-2000X2200 | 1
1F | _129 | 90FSD-2000X2200 | 1
1F | _130 | 90FSD-1000X2200 | 1
1F | _131 | 90FSD-1000X2200 | 1
1F | _132 | 90FSD-1000X2200 | 1
1F | _133 | 90FSD-1000X2200 | 1
1F | _134 | 90FSD-2000X2200 | 1
1F | _135 | 90FSD-1000X2200 | 1
1F | _136 | 90FSD-2500X3000 | 1
1F | _137 | 90FSD-2000X2200 | 1
1F | _138 | 90FSD-1000X2200 | 1
2F
2F | _201 | 90FSD-1000X2200(A) | 1 | 90FSD-1000X2200 | 10
2F | _202 | 90FSD-1000X2200(A) | 1 | 90FSD-2000X2200 | 2
2F | _203 | 90FSD-1000X2200(A) | 1 | 90FSD-2500X3000 | 0
2F | _204 | 90FSD-1000X2200(A) | 1 | 90FSD-1000X2200(A) | 6
2F | _205 | 90FSD-1000X2200(A) | 1 | 90FSD-2000X2200(A) | 2
2F | _206 | 90FSD-1000X2200 | 1 | 90FSD-2500X3000(A) | 0
2F | _207 | 90FSD-1000X2200 | 1 | 180FSD-1000X2200(A) | 4
2F | _208 | 90FSD-1000X2200 | 1 | 180FSD-2000X2200(A) | 2
2F | _209 | 90FSD-1000X2200 | 1 | 180FSD-2500X3000(A) | 5
2F | _210 | 90FSD-1000X2200 | 1 | NSD-1000X2200 | 2
2F | _211 | 90FSD-1000X2200 | 1 | NSD-2500X3000 | 0
2F | _212 | NSD-1000X2200 | 1 | NSD-2000X2200(A) | 0
2F | _213 | NSD-1000X2200 | 1 | NSD-2500X3000(A) | 0
2F | _214 | 90FSD-1000X2200 | 1 | SHUTTER | 0
2F | _215 | 90FSD-1000X2200 | 1
2F | _216 | 90FSD-1000X2200 | 1
2F | _217 | 90FSD-2000X2200 | 1
2F | _218 | 90FSD-2000X2200 | 1
2F | _219 | 180FSD-2500X3000(A) | 1
2F | _220 | 90FSD-2000X2200(A) | 1
2F | _221 | 180FSD-2500X3000(A) | 1
2F | _222 | 180FSD-1000X2200(A) | 1
2F | _223 | 90FSD-1000X2200 | 1
2F | _224 | 180FSD-2500X3000(A) | 1
2F | _225 | 180FSD-1000X2200(A) | 1
2F | _226 | 180FSD-2000X2200(A) | 1
2F | _227 | 180FSD-1000X2200(A) | 1
2F | _228 | 180FSD-1000X2200(A) | 1
2F | _229 | 90FSD-2000X2200(A) | 1
2F | _230 | 180FSD-2500X3000(A) | 1
2F | _231 | 180FSD-2000X2200(A) | 1
2F | _232 | 90FSD-1000X2200(A) | 1
2F | _233 | 180FSD-2500X3000(A) | 1
RF | _R01 | NSD-1000X2200 | 1 | RF
RF | _R02 | NSD-1000X2200 | 1 | 90FSD-1000X2200 | 0
|  |  |  | 90FSD-2000X2200 | 0
|  |  |  | 90FSD-2500X3000 | 0
|  |  |  | 90FSD-1000X2200(A) | 0
|  |  |  | 90FSD-2000X2200(A) | 0
|  |  |  | 90FSD-2500X3000(A) | 0
|  |  |  | 180FSD-1000X2200(A) | 0
|  |  |  | 180FSD-2000X2200(A) | 0
|  |  |  | 180FSD-2500X3000(A) | 0
|  |  |  | NSD-1000X2200 | 2
|  |  |  | NSD-2500X3000 | 0
|  |  |  | NSD-2000X2200(A) | 0
|  |  |  | NSD-2500X3000(A) | 0
|  |  |  | SHUTTER | 0

## Window
GF
GF | _GW01 | AW 2400xX1500 DG | AW 2400xX1500 DG | 13
|  | AW 2400xX1500 DG | AW 1200xX1500 DG(fix + slide) | 3
|  | AW 2400xX1500 DG | AW 2400xX1500 DG(fix + slide) | 3
|  | AW 2400xX1500 DG | AW 3000xX1500 DG(fix + slide) | 6
|  | AW 2400xX1500 DG | ALUMINUM LOUVER (1300x1000) | 0
AW 2400xX1500 DG
AW 2400xX1500 DG
AW 2400xX1500 DG
AW 2400xX1500 DG
AW 2400xX1500 DG
AW 2400xX1500 DG
AW 1200xX1500 DG(fix + slide)
AW 2400xX1500 DG(fix + slide)
AW 2400xX1500 DG(fix + slide)
AW 2400xX1500 DG(fix + slide)
AW 1200xX1500 DG(fix + slide)
AW 2400xX1500 DG
AW 2400xX1500 DG
AW 3000xX1500 DG(fix + slide)
AW 3000xX1500 DG(fix + slide)
AW 3000xX1500 DG(fix + slide)
AW 3000xX1500 DG(fix + slide)
AW 3000xX1500 DG(fix + slide)
AW 3000xX1500 DG(fix + slide)
AW 1200xX1500 DG(fix + slide)
1F
1F | _1W01 | AW 1200xX1500 DG(fix + slide) | AW 2400xX1500 DG | 0
|  | AW 1200xX1500 DG(fix + slide) | AW 1200xX1500 DG(fix + slide) | 6
|  | AW 3000xX1500 DG(fix + slide) | AW 2400xX1500 DG(fix + slide) | 1
|  | AW 3000xX1500 DG(fix + slide) | AW 3000xX1500 DG(fix + slide) | 14
|  | AW 3000xX1500 DG(fix + slide) | ALUMINUM LOUVER (1300x1000) | 0
AW 3000xX1500 DG(fix + slide)
AW 1200xX1500 DG(fix + slide)
AW 3000xX1500 DG(fix + slide)
AW 3000xX1500 DG(fix + slide)
AW 3000xX1500 DG(fix + slide)
AW 3000xX1500 DG(fix + slide)
AW 3000xX1500 DG(fix + slide)
AW 3000xX1500 DG(fix + slide)
AW 3000xX1500 DG(fix + slide)
AW 1200xX1500 DG(fix + slide)
AW 2400xX1500 DG(fix + slide)
AW 3000xX1500 DG(fix + slide)
AW 1200xX1500 DG(fix + slide)
AW 1200xX1500 DG(fix + slide)
AW 3000xX1500 DG(fix + slide)
AW 3000xX1500 DG(fix + slide)
2F
2F | _2W01 | AW 1200xX1500 DG(fix + slide) | AW 2400xX1500 DG | 0
|  | AW 3000xX1500 DG(fix + slide) | AW 1200xX1500 DG(fix + slide) | 3
|  | AW 3000xX1500 DG(fix + slide) | AW 2400xX1500 DG(fix + slide) | 0
|  | AW 3000xX1500 DG(fix + slide) | AW 3000xX1500 DG(fix + slide) | 15
|  | AW 3000xX1500 DG(fix + slide) | ALUMINUM LOUVER (1300x1000) | 3
AW 3000xX1500 DG(fix + slide)
AW 1200xX1500 DG(fix + slide)
AW 3000xX1500 DG(fix + slide)
AW 3000xX1500 DG(fix + slide)
AW 3000xX1500 DG(fix + slide)
AW 3000xX1500 DG(fix + slide)
AW 3000xX1500 DG(fix + slide)
AW 3000xX1500 DG(fix + slide)
AW 3000xX1500 DG(fix + slide)
AW 3000xX1500 DG(fix + slide)
AW 3000xX1500 DG(fix + slide)
ALUMINUM LOUVER (1300x1000)
ALUMINUM LOUVER (1300x1000)
ALUMINUM LOUVER (1300x1000)
AW 3000xX1500 DG(fix + slide)
AW 1200xX1500 DG(fix + slide)